## Sheet1
Sensor	RH range	RH Accuracy	RH resolution	Temp resolution	Temp range	Temp Accuracy	Voltage level	Power Consumption (idle)	Power consumption (peak)	Package	Comms Interface
SHT31	10-90%	+/- 2% (nom)	0.01%	0.015C	10 to 55 C	+/- 0.3 C	2.4-5.5V	70uA	1.5mA	DFN-8	I2C
SHT20
AHT21	30-80%	+/- 2% (if within range)	0.02%	0.01C	15 to 60 C	±0.3 C (typical)	2.2-5.5V	250nA	980uA	DFN-6	I2C
AHT25	0-80%	±2% typ, ±3% max	0.02%	0.01C	10 to 55 C	±0.3 C (typical)	2.2-5.5V	250nA	980uA	Module	I2C
AHT10
BME280	0-100%	+/- 3% (nom)	0.01%	0.01C	0 to 60 C	±0.5 C (0-65C)	1.7-3.6V	0.1-0.3uA	714uA	LGA-8	SPI, I2C
AM2120